## Front_page
Tabela z nastavitvami sistema
Upoštevne notranje enote
CHYHBH05AAV32
CHYHBH08AAV32
CHYHBH05AFV32
CHYHBH08AFV32
Opombe
-

## 4P471775-1B_2021_02
Tabela z nastavitvami sistema | [5 empty] | Nastavitve monterja z odstopanji od privzetih vrednosti
Pot v meniju | Koda polja | Ime nastavitve |  |  | Razpon, korak Privzeta vrednost | Datum | Vrednost
Uporab. nastavitve
└─ | Prednastavljene vred.
| └─ | Temp. prostora
7.4.1.1 |  | Udobno (ogrevanje) |  | R/W | [3-07]~[3-06], korak: A.3.2.4 21°C
7.4.1.2 |  | Varčno (ogrevanje) |  | R/W | [3-07]~[3-06], korak: A.3.2.4 19°C
| └─ | Gl. T izh. vode
7.4.2.1 | [8-09] | Udobno (ogrevanje) |  | R/W | [9-01]~[9-00], korak: 1°C 45°C
7.4.2.2 | [8-0A] | Varčno (ogrevanje) |  | R/W | [9-01]~[9-00], korak: 1°C 40°C
7.4.2.5 |  | Udobno (ogrevanje) |  | R/W | -10~10°C, korak: 1°C 0°C
7.4.2.6 |  | Varčno (ogrevanje) |  | R/W | -10~10°C, korak: 1°C -2°C
| └─ | Temp. rezer.
7.4.3.1 | [6-0A] | Udobno sklad. |  | R/W | 30~[6-0E]°C, korak: 1°C 60°C
7.4.3.2 | [6-0B] | Varčno sklad. |  | R/W | 30~min(50, [6-0E]) °C, korak: 1°C 50°C
7.4.3.3 | [6-0C] | Vnovično ogrevanje |  | R/W | 30~min(50, [6-0E]) °C, korak: 1°C 50°C
| └─ | Tarifa el. en.
7.4.5.1 | [C-0C] [D-0C] | Velika |  | R/W | 0,00~990/kWh 20/kWh
7.4.5.2 | [C-0D] [D-0D] | Srednje |  | R/W | 0,00~990/kWh 20/kWh
7.4.5.3 | [C-0E] [D-0E] | Majhna |  | R/W | 0,00~990/kWh 15/kWh
| └─ | Cena kuriva
7.4.6 |  |  |  | R/W | 0,00~990/kWh 0,00~290/MBtu 8,0/kWh
└─ | Nas. vremen. vod.
| └─ | Glavno
|  | └────────────────── | Nas. vremensko vodeno ogrevanje
7.7.1.1 | [1-00] | Nas. vremensko vodeno ogrevanje | Nizka temp. okolja za krivuljo T izh. vode za vremensko vodeno upravljanje ogrevanja glavnega območja. | R/W | -40~5°C, korak: 1°C -10°C
7.7.1.1 | [1-01] | Nas. vremensko vodeno ogrevanje | Visoka temp. okolja za krivuljo T izh. vode za vremensko vodeno upravljanje ogrevanja glavnega območja. | R/W | 10~25°C, korak: 1°C 15°C
7.7.1.1 | [1-02] | Nas. vremensko vodeno ogrevanje | Vrednost izhodne vode za nizko temp. okolja za krivuljo T izh. vode za vremensko vodeno upravljanje ogrevanja glavnega območja. | R/W | [9-01]~[9-00]°C, korak: 1°C 60°C
7.7.1.1 | [1-03] | Nas. vremensko vodeno ogrevanje | Vrednost izhodne vode za visoko temp. okolja za krivuljo T izh. vode za vremensko vodeno upravljanje ogrevanja glavnega območja. | R/W | [9-01]~min(45,[9-00])°C, korak: 1°C 35°C
| └─ | Dodatno
|  | └────────────────── | Nas. vremensko vodeno ogrevanje
7.7.2.1 | [0-00] | Nas. vremensko vodeno ogrevanje | Vrednost izhodne vode za visoko temp. okolja za krivuljo T izh. vode za vremensko vodeno upravljanje ogrevanja dodatnega območja. | R/W | [9-05]~min(45,[9-06])°C, korak: 1°C 35°C
7.7.2.1 | [0-01] | Nas. vremensko vodeno ogrevanje | Vrednost izhodne vode za nizko temp. okolja za krivuljo T izh. vode za vremensko vodeno upravljanje ogrevanja dodatnega območja. | R/W | [9-05]~[9-06]°C, korak: 1°C 60°C
7.7.2.1 | [0-02] | Nas. vremensko vodeno ogrevanje | Visoka temp. okolja za krivuljo T izh. vode za vremensko vodeno upravljanje ogrevanja dodatnega območja. | R/W | 10~25°C, korak: 1°C 15°C
7.7.2.1 | [0-03] | Nas. vremensko vodeno ogrevanje | Nizka temp. okolja za krivuljo T izh. vode za vremensko vodeno upravljanje ogrevanja dodatnega območja. | R/W | -40~5°C, korak: 1°C -10°C
Nastavitve monterja
└─ | Postavitev sistema
| └─ | Standard.
A.2.1.1 | [E-00] | Vrsta enote |  | R/O | 0~5 3: Hibrid
A.2.1.2 | [E-01] | Vrsta kompresorja |  | R/O | 0: 08
A.2.1.3 | [E-02] | Tip prog.op. N enote |  | R/O | 1: Tip 2
A.2.1.6 | [D-01] | Kontakt prisilni izklop |  | R/W | 0: Ne 1: Tip kontakta prisilni izklop 2: Zaprta tarifa 3: Termostat
A.2.1.7 | [C-07] | Način upr. enote |  | R/W | 0: Nadzor T izh.v. 1: Nadzor Z sob.t. 2: Nadzor sob.t.
A.2.1.8 | [7-02] | Št. območij T izh. vode |  | R/W | 0: 1 obm. T izh.v. 1: 2 obm. T izh.v.
A.2.1.9 | [F-0D] | Način del. črpalke |  | R/W | 0: Neprekinjeno 1: Vzorec 2: Zahteva
A.2.1.B |  | Mesto upravljalnika |  | R/W | 0: Na enoti 1: V prostoru
| └─ | Možnosti
A.2.2.1 | [E-05] | Prip. tople vode za gos. |  | R/W | 0: Ne 1: Da
A.2.2.2 | [E-06] | Rezervoar za TV |  | R/W | 0: Ne 1: Da
A.2.2.3 | [E-07] | Vrsta rezer. TV |  | R/W | 0~6 4: Tip 5 6: Tip 7
A.2.2.4 | [C-05] | Vrsta gl. kontakta |  | R/W | 1: VKL/IZKL termo 2: Zah. hlaj/ogr
A.2.2.5 | [C-06] | Vrsta dod.kontakta |  | R/W | 1: VKL/IZKL termo 2: Zah. hlaj/ogr
A.2.2.6.2 | [D-07] | Vezje za digi. V/I | Solarni komplet | R/W | 0: Ne 1: Da
A.2.2.6.3 | [C-09] | Vezje za digi. V/I | Izhod alarma | R/W | 0: Običajno odprt 1: Običajno zaprt
A.2.2.7 | [D-04] | Tiskano vezje za ukaze |  | R/O | 0: Ne 1: Nadzor por. En.
A.2.2.8 | [D-08] | Zunanji števec kWh 1 |  | R/O | 0: Ne 1: 0,1 impulz/kWh 2: 1 impulz/kWh 3: 10 impulz/kWh 4: 100 impulz/kWh 5: 1000 impulz/kWh
A.2.2.A | [D-02] | Črpalka STV |  | R/W | 0: Ne 1: Sekun. povrat. 2: Dezinf. obvod 3: Obtočna črpalka 4: OČ in dezin. obv
A.2.2.B | [C-08] | Zunanje tipalo |  | R/W | 0: Ne 1: Zunanje tipalo 2: Sobno tipalo
A.2.2.C | [D-0A] | Zunanji števec plina |  | R/O | 0: Ni prisotno 1: 1 /m³ 2: 10 /m³ 3: 100 /m³
└─ | Funkcija prostora
| └─ | Nastavitve T izh. vode
|  | └────────────────── | Glavno
A.3.1.1.1 |  | Način nas.t. T izh.v. |  | R/W | 0: Absolutna 1: Vreme. vodena 2: Fiksna/urnik 3: Vrem./urnik
A.3.1.1.2.1 | [9-01] | Temperaturno območje | Min. temp. (ogrevanje) | R/W | 15~37°C, korak: 1°C 25°C
A.3.1.1.2.2 | [9-00] | Temperaturno območje | Maks.temp. (ogrevanje) | R/W | 37~80°C, korak: 1°C 80°C
A.3.1.1.5 | [8-05] | Modulirana T izh. vode |  | R/W | 0: Ne 1: Da
A.3.1.1.6.1 | [F-0B] | Zaporni ventil | Vklop/izklop termo | R/W | 0: Ne 1: Da
A.3.1.1.7 | [9-0B] | Vrsta oddajnika toplo. |  | R/W | 0: Hitro 1: Počasi
|  | └────────────────── | Dodatno
A.3.1.2.1 |  | Način nas.t. T izh.v. |  | R/W | 0: Absolutna 1: Vreme. vodena 2: Fiksna/urnik 3: Vrem./urnik
A.3.1.2.2.1 | [9-05] | Temperaturno območje | Min. temp. (ogrevanje) | R/W | 15~37°C, korak: 1°C 25°C
A.3.1.2.2.2 | [9-06] | Temperaturno območje | Maks.temp. (ogrevanje) | R/W | 37~80°C, korak: 1°C 80°C
| └─ | Sobni termostat
A.3.2.1.1 | [3-07] | Temp. območje pros. | Min. temp. (ogrevanje) | R/W | 12~18°C, korak: A.3.2.4 12°C
A.3.2.1.2 | [3-06] | Temp. območje pros. | Maks.temp. (ogrevanje) | R/W | 18~30°C, korak: A.3.2.4 30°C
A.3.2.2 | [2-0A] | Zamik temp. pros. |  | R/W | -5~5°C, korak: 0,5°C 0°C
A.3.2.3 | [2-09] | Zamik zun. sob. tipala |  | R/W | -5~5°C, korak: 0,5°C 0°C
A.3.2.4 |  | Korak temp. prostora |  | R/W | 0: 1°C 1: 0,5°C
| └─ | Območje delovanja
A.3.3.1 | [4-02] | Izkl. T ogr. pros. |  | R/W | 14~35°C, korak: 1°C 25°C
└─ | Topla voda za gospodin. (STV)
| └─ | Tip
A.4.1 | [6-0D] |  |  | R/W | 0: Samo vnov. ogr. 1: Vnov.ogr.+urnik 2: Samo urnik
| └─ | Dezinfekcija
A.4.4.1 | [2-01] | Dezinfekcija |  | R/W | 0: Ne 1: Da
A.4.4.2 | [2-00] | Dan delovanja |  | R/W | 0: Vsak dan 1: Ponedeljek 2: Torek 3: Sreda 4: Četrtek 5: Petek 6: Sobota 7: Nedelja
A.4.4.3 | [2-02] | Začetni čas |  | R/W | 0~23 h, korak: 1 h 23
A.4.4.4 | [2-03] | Ciljna temperatura |  | R/W | fiksna vrednost 60°C
A.4.4.5 | [2-04] | Trajanje |  | R/W | 40~60 min, korak: 5 min 40 min
| └─ | Maks. nas. točka
A.4.5 | [6-0E] |  |  | R/W | [E-06]=1 [E-07] ≠ 6: 40~75°C, korak: 1°C, 75°C [E-07] = 6: 40~60°C, korak: 1°C, 60°C [E-06]=0 40~65°C, korak: 1°C, 65°C
| └─ | Način SP udob. sklad.
A.4.6 |  |  |  | R/W | 0: Absolutna 1: Vreme. vodena
| └─ | Vremensko odvisna krivulja
A.4.7 | [0-0B] | Vremensko odvisna krivulja | Nastavitvena točka TV za visoko temperaturo okolja za vremensko vodeno upravljanje priprave TV. | R/W | 35~[6-0E]°C, korak: 1°C 55°C
A.4.7 | [0-0C] | Vremensko odvisna krivulja | Nastavitvena točka TV za nizko temperaturo okolja za vremensko vodeno upravljanje priprave TV. | R/W | 45~[6-0E]°C, korak: 1°C 60°C
A.4.7 | [0-0D] | Vremensko odvisna krivulja | Visoka temp. okolja za krivuljo za vremensko vodeno upravljanje priprave TV. | R/W | 10~25°C, korak: 1°C 15°C
A.4.7 | [0-0E] | Vremensko odvisna krivulja | Nizka temp. okolja za krivuljo za vremensko vodeno upravljanje priprave TV. | R/W | -40~5°C, korak: 1°C -10°C
└─ | Viri toplote
| └─ | Kotel
A.5.2.2 | [5-01] | Ravnotež. temp. |  | R/W | -15~35°C, korak: 1°C 5°C
└─ | Delovanje sistema
| └─ | Samodejni ponovni zagon
A.6.1 | [3-00] |  |  | R/W | 0: Ne 1: Da
| └─ | Povprečenje časa
A.6.4 | [1-0A] |  |  | R/W | 0: Brez povpr. 1: 12 h 2: 24 h 3: 48 h 4: 72 h
| └─ | Zamik Z tipala okol.
A.6.5 | [2-0B] |  |  | R/W | -5~5°C, korak: 0,5°C 0°C
| └─ | Varčni način
A.6.7 | [7-04] |  |  | R/W | 0: Ekonomični 1: Ekološki
| └─ | Zasilno del.
A.6.C |  |  |  | R/W | 0: Ročno 1: Samodejno
└─ | Pregled nastavitev
A.8 | [0-00] | Vrednost izhodne vode za visoko temp. okolja za krivuljo T izh. vode za vremensko vodeno upravljanje ogrevanja dodatnega območja. |  | R/W | [9-05]~min(45,[9-06])°C, korak: 1°C 35°C
A.8 | [0-01] | Vrednost izhodne vode za nizko temp. okolja za krivuljo T izh. vode za vremensko vodeno upravljanje ogrevanja dodatnega območja. |  | R/W | [9-05]~[9-06]°C, korak: 1°C 60°C
A.8 | [0-02] | Visoka temp. okolja za krivuljo T izh. vode za vremensko vodeno upravljanje ogrevanja dodatnega območja. |  | R/W | 10~25°C, korak: 1°C 15°C
A.8 | [0-03] | Nizka temp. okolja za krivuljo T izh. vode za vremensko vodeno upravljanje ogrevanja dodatnega območja. |  | R/W | -40~5°C, korak: 1°C -10°C
A.8 | [0-04] | -- |  |  | 8
A.8 | [0-05] | -- |  |  | 12
A.8 | [0-06] | -- |  |  | 35
A.8 | [0-07] | -- |  |  | 20
A.8 | [0-0B] | Vrednost izhodne vode za visoko temp. okolja za krivuljo za vremensko vodeno upravljanje priprave TV. |  | R/W | 35~[6-0E]°C, korak: 1°C 55°C
A.8 | [0-0C] | Vrednost izhodne vode za nizko temp. okolja za krivuljo za vremensko vodeno upravljanje priprave TV. |  | R/W | 45~[6-0E]°C, korak: 1°C 60°C
A.8 | [0-0D] | Visoka temp. okolja za krivuljo za vremensko vodeno upravljanje priprave TV. |  | R/W | 10~25°C, korak: 1°C 15°C
A.8 | [0-0E] | Nizka temp. okolja za krivuljo za vremensko vodeno upravljanje priprave TV. |  | R/W | -40~5°C, korak: 1°C -10°C
A.8 | [1-00] | Nizka temp. okolja za krivuljo T izh. vode za vremensko vodeno upravljanje ogrevanja glavnega območja. |  | R/W | -40~5°C, korak: 1°C -10°C
A.8 | [1-01] | Visoka temp. okolja za krivuljo T izh. vode za vremensko vodeno upravljanje ogrevanja glavnega območja. |  | R/W | 10~25°C, korak: 1°C 15°C
A.8 | [1-02] | Vrednost izhodne vode za nizko temp. okolja za krivuljo T izh. vode za vremensko vodeno upravljanje ogrevanja glavnega območja. |  | R/W | [9-01]~[9-00]°C, korak: 1°C 60°C
A.8 | [1-03] | Vrednost izhodne vode za visoko temp. okolja za krivuljo T izh. vode za vremensko vodeno upravljanje ogrevanja glavnega območja. |  | R/W | [9-01]~min(45,[9-00])°C, korak: 1°C 35°C
A.8 | [1-04] | -- |  |  | 1
A.8 | [1-05] | -- |  |  | 1
A.8 | [1-06] | -- |  |  | 20
A.8 | [1-07] | -- |  |  | 35
A.8 | [1-08] | -- |  |  | 22
A.8 | [1-09] | -- |  |  | 18
A.8 | [1-0A] | Kolikšen je čas povprečenja zunanje temperature? |  | R/W | 0: Brez povpr. 1: 12 h 2: 24 h 3: 48 h 4: 72 h
A.8 | [2-00] | Kdaj naj se funkcija dezinfekcije izvede? |  | R/W | 0: Vsak dan 1: Ponedeljek 2: Torek 3: Sreda 4: Četrtek 5: Petek 6: Sobota 7: Nedelja
A.8 | [2-01] | Ali naj se izvede funkcija dezinfekcije izvede? |  | R/W | 0: Ne 1: Da
A.8 | [2-02] | Kdaj naj se funkcija dezinfekcije začne? |  | R/W | 0~23 h, korak: 1 h 23
A.8 | [2-03] | Kolikšna je ciljna temperatura za dezinfekcijo? |  | R/W | fiksna vrednost 60°C
A.8 | [2-04] | Kako dolgo je treba vzdrževati temperaturo rezervoarja? |  | R/W | 40~60 min, korak: 5 min 40 min
A.8 | [2-05] | Temperatura zaščite prostora pred zmrzovanjem |  | R/W | 4~16°C, korak: 1°C 8°C
A.8 | [2-06] | Zaščita pred zmrzovanjem |  | R/W | 0: Onemogočeno 1: Omogočeno
A.8 | [2-09] | Nas. zamik izmerjene temperature prostora |  | R/W | -5~5°C, korak: 0,5°C 0°C
A.8 | [2-0A] | Nas. zamik izmerjene temperature prostora |  | R/W | -5~5°C, korak: 0,5°C 0°C
A.8 | [2-0B] | Kolikšen je potrebni zamik izmerjene zunanje temp.? |  | R/W | -5~5°C, korak: 0,5°C 0°C
A.8 | [3-00] | Ali je dovoljen samodejni ponovni zagon enote? |  | R/W | 0: Ne 1: Da
A.8 | [3-01] | -- |  |  | 0
A.8 | [3-02] | -- |  |  | 1
A.8 | [3-03] | -- |  |  | 4
A.8 | [3-04] | -- |  |  | 2
A.8 | [3-05] | -- |  |  | 1
A.8 | [3-06] | Kolikšna je maks. želena temp. prostora pri ogrevanju? |  | R/W | 18~30°C, korak: A.3.2.4 30°C
A.8 | [3-07] | Kolikšna je minimalna želena temperatura prostora pri ogrevanju? |  | R/W | 12~18°C, korak: A.3.2.4 12°C
A.8 | [3-08] | -- |  |  | 35
A.8 | [3-09] | -- |  |  | 15
A.8 | [4-00] | -- |  |  | 1
A.8 | [4-01] | -- |  |  | 0
A.8 | [4-02] | Pod kakšno vred. zunanje temp. je dovoljeno ogrevanje? |  | R/W | 14~35°C, korak: 1°C 25°C
A.8 | [4-03] | -- |  |  | 3
A.8 | [4-04] | -- |  |  | 1
A.8 | [4-05] | -- |  |  | 0
A.8 | [4-06] | -- (Ne spreminjajte te vrednosti) |  |  | 0/1
A.8 | [4-07] | -- |  |  | 1
A.8 | [4-08] | -- |  |  | 0
A.8 | [4-09] | -- |  |  | 1
A.8 | [4-0A] | -- |  |  | 0
A.8 | [4-0B] | -- |  |  | 1
A.8 | [4-0C] | -- |  |  | 35
A.8 | [4-0D] | -- |  |  | 3
A.8 | [4-0E] | Ali je monter na lokaciji? |  | R/W | 0: Ne 1: Da
A.8 | [5-00] | -- |  |  | 0
A.8 | [5-01] | Kolikšna je ravnotežna temperatura za stavbo? |  | R/W | -15~35°C, korak: 1°C 5°C
A.8 | [5-02] | -- |  |  | 0
A.8 | [5-03] | -- |  |  | 0
A.8 | [5-04] | -- |  |  | 10
A.8 | [5-05] | -- |  |  | 50
A.8 | [5-06] | -- |  |  | 50
A.8 | [5-07] | -- |  |  | 50
A.8 | [5-08] | -- |  |  | 50
A.8 | [5-09] | -- |  |  | 20
A.8 | [5-0A] | -- |  |  | 20
A.8 | [5-0B] | -- |  |  | 20
A.8 | [5-0C] | -- |  |  | 20
A.8 | [5-0D] | -- |  |  | 1
A.8 | [5-0E] | -- |  |  | 0
A.8 | [6-00] | Temperaturna razlika, ki določa vklopno temperaturo toplotne črpalke. |  | R/W | 2~20°C, korak: 1°C 2°C
A.8 | [6-01] | Temperaturna razlika, ki določa izklopno temperaturo toplotne črpalke. |  | R/W | 0~10°C, korak: 1°C 2°C
A.8 | [6-02] | -- |  |  | 0
A.8 | [6-03] | -- |  |  | 0
A.8 | [6-04] | -- |  |  | 0
A.8 | [6-05] | -- |  |  | 0
A.8 | [6-06] | -- |  |  | 0
A.8 | [6-07] | -- |  |  | 0
A.8 | [6-08] | Katera histereza naj se uporabi za način vnovičnega ogrevanja? |  | R/W | 2~20°C, korak: 1°C 5°C
A.8 | [6-09] | -- |  |  | 0
A.8 | [6-0A] | Kolikšna je želena udobna temp. skladiščenja? |  | R/W | 30~[6-0E]°C, korak: 1°C 60°C
A.8 | [6-0B] | Kolikšna je želena varčna temp. skladiščenja? |  | R/W | 30~min(50, [6-0E])°C, korak: 1°C 50°C
A.8 | [6-0C] | Kolikšna je želena temperatura vnovičnega ogrevanja? |  | R/W | 30~min(50, [6-0E])°C, korak: 1°C 50°C
A.8 | [6-0D] | Kateri je želeni način nas.toč. pri ogrev. tople vode za gos.? |  | R/W | 0: Samo vnov. ogr. 1: Vnov.ogr.+urnik 2: Samo urnik
A.8 | [6-0E] | Kolikšna je maks. nas. točka temperature? |  | R/W | [E-06]=1 [E-07] ≠ 6: 40~75°C, korak: 1°C, 75°C [E-07] = 6: 40~60°C, korak: 1°C, 60°C [E-06]=0 40~65°C, korak: 1°C, 65°C
A.8 | [7-00] | -- |  |  | 0
A.8 | [7-01] | -- |  |  | 2
A.8 | [7-02] | Koliko območij temperature izh. vode se uporablja? |  | R/W | 0: 1 obm. T izh.v. 1: 2 obm. T izh.v.
A.8 | [7-03] | #REF! |  | R/W | 0~6, korak: 0,1 2,5
A.8 | [7-04] | Varčni način |  | R/W | 0: Ekonomični 1: Ekološki
A.8 | [7-05] | -- |  |  | 0
A.8 | [8-00] | -- |  |  | 1
A.8 | [8-01] | Maksimalni čas delovanja za pripravo tople vode za gospodinjstvo. |  | R/W | 5~95 min, korak: 5 min 30 min
A.8 | [8-02] | Čas protirecikliranja. |  | R/W | 0~10 h, korak: 0,5 h 1,5 h
A.8 | [8-03] | -- |  |  | 50
A.8 | [8-04] | -- |  |  | 0
A.8 | [8-05] | Želite omogočiti modul. T izh. vode za nadzor prostora? |  | R/W | 0: Ne 1: Da
A.8 | [8-06] | Modulacija maksimalne temperature izhodne vode. |  | R/W | 0~10°C, korak: 1°C 5°C
A.8 | [8-07] | -- |  |  | 18
A.8 | [8-08] | -- |  |  | 20
A.8 | [8-09] | Kolikšna je želena udobna gl. T izh. vode pri ogrevanju? |  | R/W | [9-01]~[9-00]°C, korak: 1°C 45°C
A.8 | [8-0A] | Kolikšna je želena varčna gl. T izh. vode pri ogrevanju? |  | R/W | [9-01]~[9-00]°C, korak: 1°C 40°C
A.8 | [8-0B] | #REF! |  | R/W | 10~20, korak: 0,5 CHYHBH05: 13 CHYHBH08: 15
A.8 | [8-0C] | #REF! |  | R/W | 10~20, korak: 0,5 CHYHBH05: 13 CHYHBH08: 15
A.8 | [8-0D] | #REF! |  | R/W | 10~20, korak: 0,5 16
A.8 | [9-00] | Kolikšna je maks. želena T izh. vode za osred. obm. pri ogrev.? |  | R/W | 37~80°C, korak: 1°C 80°C
A.8 | [9-01] | Kolikšna je minimalna želena T izhodne vode za glavno območje pri ogrevanju? |  | R/W | 15~37°C, korak: 1°C 25°C
A.8 | [9-02] | -- |  |  | 22
A.8 | [9-03] | -- |  |  | 5
A.8 | [9-04] | -- |  |  | 1
A.8 | [9-05] | Kolikšna je minimalna želena T izhodne vode za dodatno območje pri ogrevanju? |  | R/W | 15~37°C, korak: 1°C 25°C
A.8 | [9-06] | Kolikšna je maks. želena T izh. vode za dod. obm. pri ogrev.? |  | R/W | 37~80°C, korak: 1°C 80°C
A.8 | [9-07] | -- |  |  | 5
A.8 | [9-08] | -- |  |  | 22
A.8 | [9-09] | -- |  |  | 5
A.8 | [9-0A] | -- |  |  | 5
A.8 | [9-0B] | Katera vrsta oddajnika je prik. na osred. obm. temp. izh. vode? |  | R/W | 0: Hitro 1: Počasi
A.8 | [9-0C] | Histereza temperature prostora. |  | R/W | 1~6°C, korak: 0,5°C 1°C
A.8 | [9-0D] | Omejitev hitrosti črpalke |  | R/W | 0~8,korak:1 6
A.8 | [9-0E] | -- |  |  | 0~8,korak:1 6
A.8 | [A-00] | -- |  |  | 0
A.8 | [A-01] | -- |  |  | 0
A.8 | [A-02] | -- |  |  | 0
A.8 | [A-03] | -- |  |  | 0
A.8 | [A-04] | -- |  |  | 0
A.8 | [B-00] | -- |  |  | 0
A.8 | [B-01] | -- |  |  | 0
A.8 | [B-02] | -- |  |  | 0
A.8 | [B-03] | -- |  |  | 0
A.8 | [B-04] | -- |  |  | 0
A.8 | [C-00] | Prednost tople vode za gospodinjstvo. |  | R/W | 0: Prednost solarnega delovanja 1: Prednost toplotne črpalke
A.8 | [C-01] | -- |  |  | 0
A.8 | [C-02] | -- |  |  | 0
A.8 | [C-03] | -- |  |  | 0
A.8 | [C-04] | -- |  |  | 3
A.8 | [C-05] | Kakšen kontakt za toplot. zah. se uporablja za osred. obm.? |  | R/W | 1: VKL/IZKL termo 2: Zah. hlaj/ogr
A.8 | [C-06] | Kakšen kontakt za toplot. zah. se uporablja za dod. obm.? |  | R/W | 0: - 1: VKL/IZKL termo 2: Zah. hlaj/ogr
A.8 | [C-07] | Kateri način nadzora enote se uporablja za funkcije pros.? |  | R/W | 0: Nadzor T izh.v. 1: Nadzor Z sob.t. 2: Nadzor sob.t.
A.8 | [C-08] | Kakšno zunanje tipalo je nameščeno? |  | R/W | 0: Ne 1: Zunanje tipalo 2: Sobno tipalo
A.8 | [C-09] | Kakšna vrsta izh. kontakta alarma je potrebna? |  | R/W | 0: Običajno odprt 1: Običajno zaprt
A.8 | [C-0A] | #REF! |  | R/W | 0: Onemogoči 1: Omogoči
A.8 | [C-0C] | Decimalka pri visoki tarifi električne energije (Ne uporabljajte) |  | R/W | 0~7 4
A.8 | [C-0D] | Decimalka pri srednji tarifi električne energije (Ne uporabljajte) |  | R/W | 0~7 4
A.8 | [C-0E] | Decimalka pri nizki tarifi električne energije (Ne uporabljajte) |  | R/W | 0~7 4
A.8 | [D-00] | -- |  |  | 0
A.8 | [D-01] | Kontakt prisilni izklop |  | R/W | 0: Ne 1: Tip kontakta prisilni izklop 2: Zaprta tarifa 3: Termostat
A.8 | [D-02] | Katera vrsta črpalke za toplo vodo za gos. je nameščena? |  | R/W | 0: Ne 1: Sekun. povrat. 2: Dezinf. obvod 3: Obtočna črpalka 4: OČ in dezin. obv
A.8 | [D-03] | Kompenzacija temperature izhodne vode okrog 0°C. |  | R/W | 0: Onemogočeno 1: Omogočeno, sprememba 2°C (od -2 do 2°C) 2: Omogočeno, sprememba 4°C (od -2 do 2°C) 3: Omogočeno, sprememba 2°C (od -4 do 4°C) 4: Omogočeno, sprememba 4°C (od -4 do 4°C)
A.8 | [D-04] | Ali je priključeno tiskano |  | R/O | 0: Ne 1: Nadzor por. En.
A.8 | [D-05] | -- |  |  | 1
A.8 | [D-07] | Ali je solarni komplet |  | R/W | 0: Ne 1: Da
A.8 | [D-08] | Ali se za merjenje moči uporablja zunanji števec kWh? |  | R/O | 0: Ne 1: 0,1 impulz/kWh 2: 1 impulz/kWh 3: 10 impulz/kWh 4: 100 impulz/kWh 5: 1000 impulz/kWh
A.8 | [D-09] | -- |  |  | 0
A.8 | [D-0A] | Ali se za merjenje moči uporablja zunanji števec plina? |  | R/O | 0: Ni prisotno 1: 1 /m³ 2: 10 /m³ 3: 100 /m³
A.8 | [D-0B] | -- |  |  | 2
A.8 | [D-0C] | Kolikšna je visoka tarifa električne energije (Ne uporabljajte) |  | R/W | 0~49 20
A.8 | [D-0D] | Kolikšna je srednja tarifa električne energije (Ne uporabljajte) |  | R/W | 0~49 20
A.8 | [D-0E] | Kolikšna je nizka tarifa električne energije (Ne uporabljajte) |  | R/W | 0~49 15
A.8 | [E-00] | Katera vrsta enote je nameščena? |  | R/O | 0~5 3: Hibrid
A.8 | [E-01] | Kateri tip kompresorja je nameščen? |  | R/O | 0: 08
A.8 | [E-02] | Kakšne vrste je prog. oprema notranje enote? |  | R/O | 1: Tip 2
A.8 | [E-03] | -- |  |  | 0
A.8 | [E-04] | -- |  | R/O | 0
A.8 | [E-05] | Ali sistem lahko pripravi toplo vodo za gos.? |  | R/W | 0: Ne 1: Da
A.8 | [E-06] | Ali je v sistem nameščen rezer. za toplo vodo za gos.? |  | R/W | 0: Ne 1: Da
A.8 | [E-07] | Katera vrsta rezer. za toplo vodo za gos. je nameščena? |  | R/W | 0~6 4: Tip 5 6: Tip 7
A.8 | [E-08] | -- |  |  | 0
A.8 | [E-09] | -- |  |  | 0
A.8 | [E-0A] | -- |  |  | 0
A.8 | [E-0B] | -- |  |  | 0
A.8 | [E-0C] | -- |  |  | 0
A.8 | [F-00] | -- |  |  | 0
A.8 | [F-02] | -- |  |  | 3
A.8 | [F-03] | -- |  |  | 5
A.8 | [F-04] | -- |  |  | 0
A.8 | [F-05] | -- |  |  | 0
A.8 | [F-06] | -- |  |  | 0
A.8 | [F-09] | -- |  |  | 0
A.8 | [F-0A] | -- |  |  | 0
A.8 | [F-0B] | Ali naj se zaporni ventil med izklopom ogrevanja zapre? |  | R/W | 0: Ne 1: Da
A.8 | [F-0C] | -- |  | R/W | 1
A.8 | [F-0D] | V katerem načinu deluje črpalka? |  | R/W | 0: Neprekinjeno 1: Vzorec 2: Zahteva